## 全费用单价分析表(清单)
全费用单价分析表(清单)
工程名称:长丰县中医院临时门诊用房工程（安装）
序 号 | 项目 编码 | 项目名称 | 单位 | 工程量 | 综合单价 | 其中(元) | [10 empty] | 综合合价
[6 empty] | 人工费 | 材料费 | 机械费 | 管理费 | 利润 | 措施项目 | 其他项目 | 规费 | 税金 | 人工费调整 | 机械费调整
1 | 030204018001 | 配电箱 1、名称、型号:XXM型配电箱 2、技术参数、安装方式:详见图纸 3、安装高度:底边距地1.6m 1、箱体安装 2、箱体接地连接 | 台 | 1 | 3861.193 | 54.13 | 3024.75 | 0 | 15.335 | 8.5146 | 72.6727 | 0 | 153.4088 | 467.6741 | 64.7077 | 0 | 3861.193
2 | 030204018002 | 配电箱 1、名称、型号:PZ30配电箱 2、技术参数、安装方式:详见图纸 3、安装高度:底边距地1.6m 1、箱体安装 2、箱体接地连接 | 台 | 8 | 802.2049 | 54.13 | 524.75 | 0 | 15.335 | 8.5146 | 14.1172 | 0 | 29.8009 | 90.8494 | 64.7077 | 0 | 6417.6393
3 | 030204018003 | 配电箱 1、名称、型号:总等电位连接箱 2、技术参数、安装方式:详见图纸 3、安装高度:底边距地0.3m 1、箱体安装 2、箱体接地连接 | 台 | 1 | 155.9133 | 31.87 | 50.3744 | 0 | 9.0288 | 5.0132 | 2.2552 | 0 | 4.7607 | 14.5132 | 38.0978 | 0 | 155.9133
4 | 030213004001 | 荧光灯 1、名称:双管格栅灯 2、型号:T5 3、规格:2*28W 4、安装形式:吸顶 | 套 | 20 | 183.9921 | 9.474 | 127.466 | 0 | 2.684 | 1.4903 | 3.3052 | 0 | 6.9771 | 21.2701 | 11.3253 | 0 | 3679.8416
5 | 030213003001 | 事故照明灯 1、名称:事故照明灯 2、型号:CXYJD-201型2*5W 应急时间大于90min 3、安装形式:壁挂 | 套 | 2 | 179.9741 | 8.814 | 125.7779 | 0 | 2.497 | 1.3864 | 3.2434 | 0 | 6.8467 | 20.8724 | 10.5364 | 0 | 359.9483
6 | 030213003002 | 安全出口灯 1、名称:安全出口灯 2、型号:CYJBD-104型 应急时间大于30min 3、安装形式:壁挂 | 套 | 1 | 127.9457 | 8.814 | 83.2569 | 0 | 2.497 | 1.3864 | 2.2475 | 0 | 4.7443 | 14.4632 | 10.5364 | 0 | 127.9457
7 | 030213003003 | 安全出口灯 1、名称:疏散指示灯 2、型号:CYJBD-102型 应急时间大于30min 3、安装形式:壁挂 | 套 | 2 | 127.9457 | 8.814 | 83.2569 | 0 | 2.497 | 1.3864 | 2.2475 | 0 | 4.7443 | 14.4632 | 10.5364 | 0 | 255.8913
8 | 030204031001 | 小电器 1、名称:双联暗开关 2、型号:详见图纸 3、安装方式:嵌墙安装 4、安装高度:H=1.4m | 个（套） | 8 | 23.2463 | 4.12 | 9.038 | 0 | 1.1672 | 0.64808 | 0.35071 | 0 | 0.74033 | 2.2569 | 4.9251 | 0 | 185.9707
9 | 030204031002 | 小电器 1、名称:二三孔暗插座（含开关盒） 2、型号:详见图纸 3、安装方式:嵌墙安装 4、安装高度:H=0.3m | 个（套） | 16 | 23.6667 | 4.663 | 8.0688 | 0 | 1.321 | 0.73349 | 0.34633 | 0 | 0.73108 | 2.2287 | 5.5742 | 0 | 378.6669
10 | 030204031003 | 小电器 1、名称:安全型二、三孔暗插座（含开关盒） 2、型号:详见图纸 3、安装方式:嵌墙安装 4、安装高度:H=1m | 个（套） | 8 | 25.5513 | 4.663 | 9.609 | 0 | 1.321 | 0.73349 | 0.3824 | 0 | 0.80723 | 2.4609 | 5.5742 | 0 | 204.4101
11 | 030204031004 | 小电器 1、名称:安全型3极暗插座（含开关盒） 2、型号:详见图纸 3、安装方式:嵌墙安装 4、安装高度:H=2.0m | 个（套） | 8 | 25.7899 | 4.092 | 11.1844 | 0 | 1.1593 | 0.64367 | 0.40004 | 0 | 0.84446 | 2.5744 | 4.8916 | 0 | 206.319
12 | 030212001001 | 电气配管 1、名称:保护管 2、规格:SC50 3、配置形式及部位:暗配 | m | 6 | 37.1198 | 4.7811 | 17.8208 | 0.6207 | 1.5303 | 0.8497 | 0.59967 | 0 | 1.2659 | 3.8591 | 5.7154 | 0.077181 | 222.7191
13 | 030212001002 | 电气配管 1、名称:保护管 2、规格:SC20 3、配置形式及部位:暗配 | m | 26 | 16.4192 | 2.165 | 7.7043 | 0.3115 | 0.70159 | 0.38955 | 0.26401 | 0 | 0.55732 | 1.699 | 2.5881 | 0.038734 | 426.898
14 | 030212001003 | 电气配管 1、名称:阻燃电线保护管 2、规格:PVC20 3、配置形式及部位:暗配 | m | 88 | 10.5617 | 2.5228 | 2.5326 | 0 | 0.71471 | 0.39684 | 0.14444 | 0 | 0.30491 | 0.92955 | 3.0158 | 0 | 929.427
15 | 030212001004 | 电气配管 1、名称:阻燃电线保护管 2、规格:PVC25 3、配置形式及部位:暗配 | m | 323.2 | 12.7815 | 2.6914 | 3.9392 | 0 | 0.76247 | 0.42336 | 0.18308 | 0 | 0.38647 | 1.1782 | 3.2173 | 0 | 4130.9812
16 | 030208001001 | 电力电缆 1、型号:YJV-22 2、规格:4*25 3、敷设方式:穿管埋地 | m | 6 | 116.4552 | 7.4156 | 77.152 | 0.0616 | 2.1183 | 1.1762 | 2.0594 | 0 | 4.3472 | 13.2527 | 8.8647 | 0.0076597 | 698.7313
17 | 030212003001 | 电气配线 1、配线形式:暗配 2、导线型号、材质、规格: BV-2.5mm2 3、敷设部位或线制:管内穿线 | m | 264.8 | 3.0849 | 0.30685 | 1.7794 | 0 | 0.086932 | 0.048268 | 0.05203 | 0 | 0.10983 | 0.33483 | 0.36682 | 0 | 816.8899
18 | 030212003002 | 电气配线 1、配线形式:暗配 2、导线型号、材质、规格:ZRBV-2.5mm2 3、敷设部位或线制:管内穿线 | m | 78 | 3.295 | 0.30685 | 1.951 | 0 | 0.086932 | 0.048268 | 0.056051 | 0 | 0.11832 | 0.36071 | 0.36682 | 0 | 257.0063
19 | 030212003003 | 电气配线 1、配线形式:暗配 2、导线型号、材质、规格: BV-4mm2 3、敷设部位或线制:管内穿线 | m | 425.6 | 3.468 | 0.2257 | 2.2886 | 0 | 0.063941 | 0.035503 | 0.06122 | 0 | 0.12923 | 0.39397 | 0.2698 | 0 | 1475.9712
20 | 030212003004 | 电气配线 1、配线形式:暗配 2、导线型号、材质、规格:VV-6mm2 3、敷设部位或线制:管内穿线 | m | 544 | 5.2488 | 0.2406 | 3.708 | 0 | 0.068162 | 0.037846 | 0.094967 | 0 | 0.20047 | 0.61115 | 0.28762 | 0 | 2855.3433
21 | 030211002001 | 送配电装置系统 电压等级（KV）: 1KV以下 系统调试 | 系统 | 1 | 1069.1362 | 300.7 | 6.014 | 91.29 | 111.0508 | 61.66 | 13.3674 | 0 | 28.218 | 86.0238 | 359.4609 | 11.3515 | 1069.1362
22 | 030204018004 | 多媒体箱 1、名称、型号:多媒体箱 2、技术参数、安装方式:详见图纸 3、安装高度:底边距地1.5m 1、箱体安装 2、箱体接地连接 | 台 | 1 | 433.1808 | 54.13 | 223.16 | 0 | 15.335 | 8.5146 | 7.0533 | 0 | 14.8893 | 45.3907 | 64.7077 | 0 | 433.1808
23 | 030204031005 | 小电器 1、名称:双信息点插座 2、型号:详见图纸 3、安装方式:嵌墙安装 4、安装高度:H=0.3m | 个（套） | 8 | 20.3341 | 3.941 | 7.0907 | 0 | 1.1165 | 0.61992 | 0.29906 | 0 | 0.63129 | 1.9245 | 4.7111 | 0 | 162.6726
24 | 030212001005 | 电气配管 1、名称:保护管 2、规格:SC40 3、配置形式及部位:暗配 | m | 6 | 33.4224 | 4.4835 | 15.5185 | 0.6207 | 1.446 | 0.80289 | 0.5357 | 0 | 1.1308 | 3.4474 | 5.3596 | 0.077181 | 200.5346
25 | 030212001006 | 电气配管 1、名称:阻燃电线保护管 2、规格:PVC20 3、配置形式及部位:暗配 | m | 193.6 | 10.5617 | 2.5228 | 2.5326 | 0 | 0.71471 | 0.39684 | 0.14444 | 0 | 0.30491 | 0.92955 | 3.0158 | 0 | 2044.7395
26 | 030212003005 | 电气配线 1、配线形式:暗配 2、导线型号、材质、规格:RVS-2*0.5mm2 3、敷设部位或线制:管内穿线 | m | 193.6 | 1.8914 | 0.2375 | 0.97156 | 0 | 0.067284 | 0.037359 | 0.03077 | 0 | 0.064954 | 0.19801 | 0.28391 | 0 | 366.1655
27 | 030212003006 | 电气配线 1、配线形式:暗配 2、导线型号、材质、规格:UTP-5e 3、敷设部位或线制:管内穿线 | m | 193.6 | 3.1173 | 0.439 | 1.379 | 0.0696 | 0.14409 | 0.080003 | 0.04946 | 0 | 0.10441 | 0.3183 | 0.52479 | 0.0086544 | 603.5093
28 | 030801005001 | 塑料管（UPVC、PVC、PP-C、PP-R、PE管等） 1、安装部位（室内、室外）:室内 2、输送介质（给水、排水、热媒体、燃气、雨水）:给水 3、材质:PP-R 4、型号、规格:DN15 5、连接方式:热熔连接 | m | 9.6 | 23.7217 | 3.937 | 9.6577 | 0.137 | 1.1542 | 0.64084 | 0.36367 | 0 | 0.76769 | 2.3403 | 4.7063 | 0.017035 | 227.7287
29 | 030801005002 | 塑料管（UPVC、PVC、PP-C、PP-R、PE管等） 1、安装部位（室内、室外）:室内 2、输送介质（给水、排水、热媒体、燃气、雨水）:给水 3、材质:PP-R 4、型号、规格:DN20 5、连接方式:热熔连接 | m | 25 | 29.026 | 3.937 | 13.9927 | 0.137 | 1.1542 | 0.64084 | 0.4652 | 0 | 0.98202 | 2.9937 | 4.7063 | 0.017035 | 725.6506
30 | 030801005003 | 塑料管（UPVC、PVC、PP-C、PP-R、PE管等） 1、输送介质（给水、排水、热媒体、燃气、雨水）:给水 2、材质:PP-R 3、型号、规格:DN25 4、连接方式:热熔连接 | m | 10 | 35.0714 | 3.937 | 18.9333 | 0.137 | 1.1542 | 0.64084 | 0.58092 | 0 | 1.2263 | 3.7385 | 4.7063 | 0.017035 | 350.714
31 | 030801005004 | 塑料管（UPVC、PVC、PP-C、PP-R、PE管等） 1、输送介质（给水、排水、热媒体、燃气、雨水）:排水 2、材质:PVC-U 3、型号、规格:De50 4、连接方式:粘接 | m | 20 | 26.2938 | 4.79 | 9.8271 | 0.053 | 1.372 | 0.7618 | 0.39358 | 0 | 0.83084 | 2.5329 | 5.726 | 0.0065903 | 525.876
32 | 030801005005 | 塑料管（UPVC、PVC、PP-C、PP-R、PE管等） 1、输送介质（给水、排水、热媒体、燃气、雨水）:排水 2、材质:PVC-U 3、型号、规格:De110 4、连接方式:粘接 | m | 24 | 53.1945 | 7.263 | 25.8334 | 0.053 | 2.0726 | 1.1508 | 0.85193 | 0 | 1.7984 | 5.4825 | 8.6823 | 0.0065903 | 1276.6668
33 | 030801005006 | 塑料管（UPVC、PVC、PP-C、PP-R、PE管等） 1、输送介质（给水、排水、热媒体、燃气、雨水）:排水 2、材质:PVC-U 3、型号、规格:De160 4、连接方式:粘接 | m | 34 | 73.3085 | 10.239 | 35.0772 | 0.053 | 2.9157 | 1.6189 | 1.1689 | 0 | 2.4674 | 7.522 | 12.2398 | 0.0065903 | 2492.4903
34 | 030803001001 | 螺纹阀门 1、类型:闸阀 2、型号、规格:DN25 | 个 | 2 | 40.6642 | 3.72 | 24.24 | 0 | 1.0539 | 0.58516 | 0.69327 | 0 | 1.4635 | 4.4615 | 4.4469 | 0 | 81.3283
35 | 030803001002 | 螺纹阀门 1、类型:截止阀 2、型号、规格:DN15 | 个 | 8 | 33.0605 | 3.1 | 19.5247 | 0 | 0.87823 | 0.48763 | 0.56191 | 0 | 1.1862 | 3.6161 | 3.7058 | 0 | 264.4841
36 | 030804004001 | 医用不锈钢洗手盆 1、材质:不锈钢 2、开关:感应式 | 组 | 8 | 1100.3897 | 8.06 | 879.823 | 0 | 2.2834 | 1.2678 | 20.8793 | 0 | 44.0753 | 134.3658 | 9.635 | 0 | 8803.1179
37 | 030804017001 | 地漏 1、材质:不锈钢 2、型号、规格:DN50 | 个 | 8 | 41.414 | 4.96 | 21.855 | 0 | 1.4052 | 0.78021 | 0.67925 | 0 | 1.4339 | 4.3712 | 5.9293 | 0 | 331.3118
38 | 030702007001 | 灭火器 规格:MF/ABC3*2 | 套 | 2 | 183.5393 | 0 | 150 | 0 | 0 | 0 | 3.5133 | 0 | 7.4165 | 22.6095 | 0 | 0 | 367.0786
39 | 010101006001 | 管沟土方 1、土壤类别:三类土 2、管外径:25-160 3、挖沟平均深度:2m内 4、回填要求:夯填 | m | 80 | 18.4824 | 6.248 | 0 | 0 | 1.7701 | 0.98281 | 0.21082 | 0 | 0.44503 | 1.3567 | 7.4689 | 0 | 1478.5891
9999 |  | 合计 |  | 0 | 0 | 4946.3803 | 28255.7537 | 130.9258 | 1438.4008 | 798.6602 | 833.13 | 0 | 1758.7 | 5361.48 | 5912.97 | 16.28 | 49452.68
【一点智慧清单先锋 V8.0.48】